## 基本变压器计算
颜色说明 | 设计时确定的值 | 通用的取值 | 计算获得的值
STEP1 根据输出功率计算原边电流峰值
计划输出功率(W) | 占空比最大值 | 输入电压额定值(V) | 输入电压误差（%） | 输入电压最小值（V） | 原边电流峰值（A） |  | 限流电阻取值
80 | 0.45 | 220 | 10 | 279.972 | 1.26 |  | 0.79
STEP2 计算原边电感量 |  |  | 设计定时电阻、电容
输入工作频率（KHz) | 原边电感量（mH) |  | 定时电容（pF） | 定时电阻（KΩ） | 工作频率（KHz） |  | Vosc | Irt | Idis
138 | 0.72 |  | 1000 | 10 | 276 |  | 1.7 | 0.0005 | 0.0083
STEP3 计算气隙
查磁芯数据表得到饱和磁通（T） | 设计最大磁通 | 有效截面积Ae（mm2） | 气隙长度（mm） | 实效磁路长度le（mm） | 初始磁导率Ui | 精确气隙（mm）
0.45 | 0.15 | 161 | 0.39 | 74.6 | 2400 | 0.35
STEP4 计算原边匝数
原边匝数
36
STEP5 计算副边匝数
计划输出电压 | 副边匝数
12 | 2.05
7.5 | 1.34
17.5 | 2.91
0 | 0.16
0 | 0.16
0 | 0.16
电压取样电阻计算
R3 (KΩ) | Vo | Vref | R7 (KΩ)
10 | 12 | 2.5 | 2.63
光耦限流电阻计算
R2(KΩ)
2.76
RC减振回路计算
Tr（ns） | Tf（ns） | 吸收电容（pF） | 选取标准值（pF） | 吸收电阻（Ω） | 选取标准值（Ω） | 电阻功率（W）
45 | 35 | 360 | 330 | 3293 | 3900 | 1.78
Note on F6: 根据这个值设计电路的限流电阻
Note on A14: 在磁芯的数据手册里查这个值，一般叫Bs
Note on C14: 在磁芯的数据手册里查这个值，注意单位
Note on D14: 为避免磁芯饱和，通常都会使用气隙，这个值最好大于0.2，注意在磁芯垫开一处会造成两处气隙。 这个值太大或者太小都意味着应该另选磁芯了。

## 导线线径对照
AWG | 直径mm | 截面积 | 正常电流(A) | 最大电流(A) | 封闭环境电流（A)
20 | 0.8118 | 0.517 | 2.1 | 2.4 | 1.29
21 | 0.7229 | 0.41 | 1.7 | 2 | 1.02
22 | 0.6438 | 0.325 | 1.3 | 1.5 | 0.81
23 | 0.5733 | 0.258 | 1.1 | 1.3 | 0.64
24 | 0.5105 | 0.204 | 0.9 | 1.1 | 0.51
25 | 0.4546 | 0.162 | 0.7 | 0.8 | 0.4
26 | 0.4048 | 0.128 | 0.6 | 0.7 | 0.32
27 | 0.3605 | 0.102 | 0.5 | 0.6 | 0.25
28 | 0.321 | 0.08 | 0.4 | 0.5 | 0.2
29 | 0.2859 | 0.064 | 0.3 | 0.4 | 0.16
30 | 0.2546 | 0.05 | 0.3 | 0.4 | 0.12
31 | 0.2267 | 0.04 | 0.2 | 0.3 | 0.1
32 | 0.2019 | 0.032 | 0.2 | 0.3 | 0.08
33 | 0.1798 | 0.025 | 0.2 | 0.3 | 0.06
34 | 0.1601 | 0.02 | 0.1 | 0.2 | 0.05
35 | 0.1426 | 0.015 | 0.1 | 0.2 | 0.03
36 | 0.127 | 0.012 | 0.1 | 0.2 | 0.03
37 | 0.113 | 0.01 | 0.1 | 0.2 | 0.02
38 | 0.1007 | 0.007 | 0.1 | 0.2 | 0.01